## CAPRI
TECHNICAL PARAMETERS CAPRI
Page 1/2
Bathroom radiators "CAPRI"
Characteristic details:
Width |  | L | (mm) |  | 500 | 600
High |  | H | (mm) |  | 708 | 1072 | 1436 | 1748
Spacing |  | A | (mm) |  | 470 | 570
Test overpressure |  | p | (Mpa) | 1.3
The overpressure |  | p | (Mpa) | 1
Depth |  | R | (mm) |  | 45
Conection: center DN |  |  |  | G 1/2" innen
Material:
Square profile | 30 x 30 x 1,5 mm
Square tubes | 30 x 10 mm
Including accessories
Waranty | 5 years on the radiator
Surface design:
standard RAL 9016
RAL

## CAPRI2
TECHNICAL PARAMETERS CAPRI
Page 2/2
CAPRI | The heat output Q (W) and engineering characteristic | [7 empty] | RAL
The type designation | Width L (mm) | High H (mm) | Depth R (mm) | Spacing A (mm) |  |  | The water content (l) | Weight (kg) | The total area SL (m2) | Recommended output of heating element (W)
tw1/tw2 = 75/65 (°C)
při T
20 ° C
NC-08-500.0708-52 | 500 | 708 | 45 | 470 |  |  | 2.03 | 6.87 | 0.596 | 200
302
NC-08-600.0708-52 | 600 | 708 | 45 | 570 |  |  | 2.25 | 7.94 | 0.692 | 300
350
NC-08-500.1072-52 | 500 | 1072 | 45 | 470 |  |  | 3.89 | 10.3 | 0.894 | 400
453
NC-08-600.1072-52 | 600 | 1072 | 45 | 570 |  |  | 4.15 | 11.9 | 1.038 | 400
527
NC-08-500.1436-52 | 500 | 1436 | 45 | 470 |  |  | 5.31 | 13.7 | 1.193 | 500
605
NC-08-600.1436-52 | 600 | 1436 | 45 | 570 |  |  | 5.57 | 15.8 | 1.385 | 600
704
NC-08-500.1748-52 | 500 | 1748 | 45 | 470 |  |  | 5.83 | 16.5 | 1.444 | 600
733
NC-08-600.1748-52 | 600 | 1748 | 45 | 570 |  |  | 6.09 | 19.1 | 1.676 | 800
852