## DRAKO
Technické podmínky DRAKO
Strana 1/2
otopné trubkové těleso "DRAKO"
Charakteristické údaje:
Šířka |  | L | (mm) |  | 542
Výška |  | H | (mm) |  | 708 | 1072 | 1436 | 1800
Připojovací rozteč |  | A | (mm) |  | 465
Zkušební přetlak |  | p | (Mpa) | 1.3
Pracovní přetlak |  | p | (Mpa) | 1
Hloubka |  | R | (mm) |  | 69
Připojení středové DN |  |  |  | G 1/2" vnitřní
Základní materiál:
Ocelový profil | 34 x 56 x 1,5 mm
Ocelová profil | 30x10 mm (1x 30x30 jen MM)
Včetně příslušenství
Záruka | 5 let na otopné těleso
Povrchová úprava:
standard RAL 9016
RAL

## DRAKO2
TECHNICKÉ PODMÍNKY DRAKO
Page 2/2
DRAKO | Tepelný výkon Q (W) a technické parametry | [7 empty] | RAL
Typové označení | Šířka L (mm) | Výška H (mm) | Hloub. R (mm) | Rozteč A (mm) |  |  | Obsah vody (l) | Hmotnost (kg) | Přestupní plocha SL (m2) | Dopor. výkon el. topného tělesa (W)
tw1/tw2 = 75/65 (°C) při t1 (°C)
20 ° C
NE-08-542.0708-52 | 542 | 708 | 69 | 465 |  |  | 2.36 | 9.5 | 0.71 | 300
360
NC-08-500.1072-52 | 542 | 1072 | 69 | 465 |  |  | 3.56 | 13.5 | 1.06 | 500
541
NC-08-500.1436-52 | 542 | 1436 | 69 | 465 |  |  | 4.76 | 17.5 | 1.42 | 600
723
NC-08-500.1800-52 | 542 | 1800 | 69 | 465 |  |  | 5.96 | 21.5 | 1.78 | 800
904