## DRAKO
TECHNISCHE ANGABEN DRAKO
Seite 1/2
Badheizkörper "DRAKO"
Charakteristische Angaben:
Länge |  | L | (mm) |  | 542
Höhe |  | H | (mm) |  | 708 | 1072 | 1436 | 1800
Abstand der Anschlüsse |  | A | (mm) |  | 465
Prüfdruck |  | p | (Mpa) | 1.3
Betriebsdruck |  | p | (Mpa) | 1
Tiefe |  | R | (mm) |  | 69
Anschluss: mitte DN |  |  |  | G 1/2" innen
Grundmaterial:
Stahl D-Profil : | 34 x 56 x 2 mm
Stahlprofil: | 30x10 mm, (30x30 mm nur MM)
inkl. Halterungen
Garantie | 5 Jahre
Oberflächenbehandlung:
Standard RAL 9016
RAL

## DRAKO2
TECHNISCHE ANGABEN DRAKO
Seite 2/2
DRAKO | Wärmeleistung Q (W) und technische Parameter | [7 empty] | RAL
Bezeichnung | Länge L (mm) | Höhe H (mm) | Tiefe R (mm) | Anschlussabstand A (mm) |  |  | Wasserinhalt (l) | Gewicht (kg) | Fläche SL (m2) | Empfohlene Wärmeleistung (W)
tw1/tw2 = 75/65 (°C)
20 ° C
NE-08-542.0708-52 | 542 | 708 | 69 | 465 |  |  | 2.36 | 9.5 | 0.71 | 300
360
NC-08-500.1072-52 | 542 | 1072 | 69 | 465 |  |  | 3.56 | 13.5 | 1.06 | 500
541
NC-08-500.1436-52 | 542 | 1436 | 69 | 465 |  |  | 4.76 | 17.5 | 1.42 | 600
723
NC-08-500.1800-52 | 542 | 1800 | 69 | 465 |  |  | 5.96 | 21.5 | 1.78 | 800
904